## Sheet1
To (F) | To (K) | m (kg/s) | m (lb/s) | Po(kPa) | gas constant | r | m(65) | m(65) kg/s
25 | 269.26 | 93.2309 | 205.3545 | 99.4052 | 0.287 | 25103.3652 | 189.7 | 86.1238
45 | 280.37 | 89.5366 | 197.2171
65 | 291.48 | 86.1238 | 189.7
85 | 302.6 | 82.9589 | 182.7289
105 | 313.71 | 80.0209 | 176.2575